## Ejercicio 1
Eficiencia | 75%
Densidad | 999 | kg/m3 | Completar con el enunciado
g | 9.81 | m/s2 | Completar según las fórmulas
Completar buscando información
Velocidad Angular |  |  | Colocar cualquier valor numérico
min | max | unidades
100 | 2143 | rpm
10.472 | 224.4144 | rad/s
Valor en el solver | 224.4144 | rad/s
Diámetro | 38 | cm
| 0.38 | m
Área | 1134.1149 | cm2
| 0.11341 | m2
Velocidad
min | max | unidades
1 | 2.5 | m/s
Valor en el solver | 1 | m/s
Caudal | 0.11341 | m3/s
Torque
min | max | unidades
1 | 1021 | m/s
Valor en el solver | 1021 | Nm
Cabeza | 687381.4151 | Numerador
| 4445.8168 | Denominador
| 154.6131 | m

## Ejercicio 2
Potencia | 100 | kW
| 100000 | W
Densidad | 1.225 | kg/m3 | Completar con el enunciado
Completar según las fórmulas
Velocidad |  |  | Completar buscando información
min | max | unidades | Colocar cualquier valor numérico
15 | 22 | nudos
7.65 | 11.22 | m/s
Valor en el solver | 11.22 | m/s
Diámetro | 800000 | Numerador
| 5435.8133 | Denominador
| 12.1315 | m
Velocidad Angular | 1.8497 | RPM
Restricción | 3000 | RPM